## TROŠKOVNIK
TROŠKOVNIK
Predmet nabave: Zamjena podzemnog cjevovoda od kotlovnice do bolnice
stavka | opis stavke |  |  | jed. Cijena bez pdv-a | ukupna cijena bez pdv-a
1. | Dobava, ugradnja u pripremljeni kanal, zavarivanje i bojenje dva puta temeljnom bojom crnih, šavnih cijevi 133 x 4 mm. | m | 132
2. | Dobava, ugradnja, zavarivanje i bojenje dva puta temeljnom bojom hamburških lukova 133 x 4 mm. | kom | 14
3. | Ovjesni pribor: U profil 50 x 50 mm, perforirana pocinčana traka 30 x 1,5/M8. | kg | 90
4. | Sitno potrošni materijal: plin, kisik, žica za varenje, razni vijci, matice, tipli, te sav potreban brtveni materijal. | kpl | 1
5. | Punjenje novo položenog cijevovoda vodom, odzračivanje i hladna tlačna proba. | kpl | 1
6. | Izolacija cijevovoda mineralnom vunom debljine 50 mm i aluminijskim limom. | m² | 119
7. | Transport ljudi, alata i materijala na gradilište i natrag. | kpl | 1
Ukupno bez pdv-a
PDV
Ukupno s pdv-om
Mjesto i datum:________________
pečat i potpis odgovorne osobe